## Sheet
Refs | Description | Manufacturer | Order Number | Part Number | Supplier | Quantity | Price | Subtotal | Notes
C1, C5 | CAP CER 1nF 450V C0G 0805 | TDK | 445-15536-1-ND | CGA4C4C0G2W102J060AA | Digikey | 2 | 0.51 | 1.02 | Optional if external 5VDC used
C2 | CAP CER 1UF 50V X7R 0805 | Samsung Electro-mechanics | 1276-6470-1-ND | CL21B105KBFNNNG | Digikey | 1 | 0.2 | 0.2
C3 | CAP ALUM 470UF 20% 10V RADIAL | Kemet | 399-6589-ND | ESH477M010AE3AA | Digikey | 1 | 0.36 | 0.36
C4 | CAP CER 0.1uF 630V X7R 1210 | Kemet | 399-13490-1-ND | C1210C104KBRAC7800 | Digikey | 1 | 0.69 | 0.69
C6 | CAP CER 10UF 10V 10% X5R 0805 | Samsung Electro-mechanics | 1276-2402-1-ND | CL21A106KPCLQNC | Digikey | 1 | 0.3 | 0.3
C7 | CAP CER 0.1UF 50V X7R 0805 | Murata | 490-8049-1-ND | GCM21BR71H104KA37K | Digikey | 1 | 0.33 | 0.33
D1 | TVS DIODE 7Vs 12Vc 600W | Littelfuse | SMBJ7.0ALFCT-ND | SMBJ7.0A | Digikey | 1 | 0.61 | 0.61
F1 | FUSE BOARD MNT 2A 250VAC 125VDC | Schurter | 486-1250-ND | 3403.0169.11 | Digikey | 1 | 0.93 | 0.93 | Optional if external 5VDC used
J1 | CONN HEADER VH TOP 3POS 3.96MM | JST | 455-1640-ND | B3P-VH(LF)(SN) | Digikey | 1 | 0.35 | 0.35 | Optional if external 5VDC used
J2, J4 | CONN HEADER FEMALE 9POS .1\" GOLD | Sullins Connector Solutions | S7042-ND | PPPC091LFBN-RC | Digikey | 4 | 0.97 | 3.88
J3, J5, J6 | CONN HEADER VH TOP 2POS 3.96MM | JST | 455-1639-ND | B2P-VH(LF)(SN) | Digikey | 3 | 0.27 | 0.81
L1 | IND 4.7uH 2A 72 mOHM SMD | Taiyo Yuden | 587-2407-1-ND | NRS5020T4R7MMGJ | Digikey | 1 | 0.49 | 0.49 | Optional if external 5VDC used
L2 | Common Mode Choke 10mH 2A 2 lines through hole | Schaffner | 817-2142-ND | RN143-2-02-10M | Digikey | 1 | 4.18 | 4.18 | Optional if external 5VDC used
PS1 | AC-DC 100-240VAC to 5VDC 2A and 12V 400mA | Mornsun | LHE15-20D0512-04 | LHE15-20D0512-04 | Mornsun | 1 |  | 0 | Optional if external 5VDC used
R1, R2 | RES SMD 4.7K OHM 5% 1/8W 0805 | Yageo | 311-4.7KARCT-ND | RC0805JR-074K7L | Digikey | 2 | 0.14 | 0.28
R3, R4 | RES SMD 220 OHM 5% 0.4W 0805 | Rohm | RHM220KCT-ND | ESR10EZPJ221 | Digikey | 2 | 0.14 | 0.28
RV1 | VARISTOR 470V 4.5KA DISC 14MM | Bourns | MOV-14D471K-ND | MOV-14D471K | Digikey | 1 | 0.68 | 0.68 | Optional if external 5VDC used
U1 | Particle Electron 3G Kit | Particle | CE04423 | Electron | Core Electronics | 1 | 135 | 135
J2, J4 | CONN HEADER FEMALE 4POS .1\" GOLD | Sullins Connector Solutions | S7037-ND | PPPC041LFBN-RC | Digikey | 4 | 0.68 | 2.72
[7 empty] | Total | 153.11