## Sheet
Refs | Description | Manufacturer | Order Number | Part Number | Supplier | Quantity | Price | Subtotal | Notes
C1 | CAP CER 10UF 10V X5R 0805 | Samsung Electro-mechanics | 1276-2402-1-ND | CL21A106KPCLQNC | Digikey | 1 | 0.3 | 0.3
C2 | CAP CER 0.1UF 50V X7R 0805 | Murata | 490-8049-1-ND | GCM21BR71H104KA37K | Digikey | 1 | 0.33 | 0.33
D1, D2 | TVS DIODE 43V 69.4V DO214AA | Littelfuse | SMBJ43CALFCT-ND | SMBJ43CA | Digikey | 2 | 0.84 | 1.68
J1 | TERMINAL BLOCK 5.08MM 3POS PCB | On Shore Technology | ED2903-ND | OSTYC032150 | Digikey | 1 | 1.55 | 1.55
J2 | CONN HEADER MALE 18POS .1\" | Amphenol FCI | 609-5513-ND | 68001-418HLF | Digikey | 1 | 0.87 | 0.87
R1, R5, R6 | RES SMD 10K OHM 1% 1/8W 0805 | Yageo | 311-10.0KCRCT-ND | RC0805FR-0710KL | Digikey | 3 | 0.14 | 0.42
R2, R4 | RES SMD 10 OHM 5% 0.4W 0805 | Rohm | RHM10KCT-ND | ESR10EZPJ100 | Digikey | 2 | 0.14 | 0.28
R3 | RES SMD 120 OHM 5% 0.4W 0805 | Rohm | RHM120KCT-ND | ESR10EZPJ121 | Digikey | 1 | 0.14 | 0.14
U1 | IC TXRX RS485 HALF DUPLEX 8SOIC | MaxLinear | 1016-1827-6-ND | SP485EEN-L/TR | Digikey | 1 | 1.46 | 1.46
[7 empty] | Total | 7.03